## Pinout
			HX8K Olimex
Ball Function	Pin Type	Bank	(CT256)256-Ball caBGABall Number
IOL_1A	DPIO	3	E4
IOL_1B	DPIO	3	B2
IOL_2A	DPIO	3	F5
IOL_2B	DPIO	3	B1
IOL_3A	DPIO	3	C1
IOL_3B	DPIO	3	C2
IOL_4A	DPIO	3	F4
IOL_4B	DPIO	3	D2
IOL_5A	DPIO	3	G5
IOL_5B	DPIO	3	D1
IOL_6A	DPIO	3	G4
IOL_6B	DPIO	3	E3
IOL_7A	DPIO	3	H5
IOL_7B	DPIO	3	E2
IOL_8A	DPIO	3	G3
IOL_8B	DPIO	3	F3
IOL_9A	DPIO	3	H3
IOL_9B	DPIO	3	F2
IOL_10A	DPIO	3	H6
IOL_10B	DPIO	3	F1
IOL_11A	DPIO	3	H4
IOL_11B	DPIO	3	G2
IOL_12A	DPIO	3	J4
IOL_12B	DPIO	3	H2
IOL_13A	DPIO	3	J5
IOL_13B_GBIN7	GBIN	3	G1
IOL_14A_GBIN6	GBIN	3	J3
IOL_14B	DPIO	3	H1
IOL_15A	DPIO	3	J2
IOL_15B	DPIO	3	J1
IOL_16A	DPIO	3	K1
IOL_16B	DPIO	3	K3
IOL_17A	DPIO	3	L4
IOL_17B	DPIO	3	L1
IOL_18A	DPIO	3	K4
IOL_18B	DPIO	3	M1
IOL_19A	DPIO	3	L6
IOL_19B	DPIO	3	L3
IOL_20A	DPIO	3	K5
IOL_20B	DPIO	3	M2
IOL_21A	DPIO	3	L7
IOL_21B	DPIO	3	N2
IOL_22A	DPIO	3	M6
IOL_22B	DPIO	3	M3
IOL_23A	DPIO	3	L5
IOL_23B	DPIO	3	N3
IOL_24A	DPIO	3	P1
IOL_24B	DPIO	3	M4
IOL_25A	DPIO	3	P2
IOL_25B	DPIO	3	M5
IOL_26A	DPIO	3	R1
IOL_26B	DPIO	3	N4
IOB_52	PIO	2	N6
IOB_53	PIO	2	T1
IOB_54	PIO	2	P4
IOB_55	PIO	2	R2
IOB_56	PIO	2	N5
IOB_57	PIO	2	T2
IOB_58	PIO	2	P5
IOB_59	PIO	2	R3
IOB_60	PIO	2	R5
IOB_61	PIO	2	T3
IOB_62	PIO	2	-
IOB_63	PIO	2	R4
IOB_64	PIO	2	M7
IOB_65	PIO	2	-
IOB_66	PIO	2	N7
IOB_67	PIO	2	P6
IOB_68	PIO	2	M8
IOB_69	PIO	2	T5
IOB_71	PIO	2	R6
IOB_72	PIO	2	P8
IOB_73	PIO	2	T6
IOB_74	PIO	2	L9
IOB_75	PIO	2	T7
IOB_76	PIO	2	T8
IOB_77	PIO	2	P7
IOB_78	PIO	2	N9
IOB_79	PIO	2	T9
IOB_80	PIO	2	M9
IOB_81_GBIN5	GBIN	2	R9
IOB_82_GBIN4	GBIN	2	K9
IOB_83	PIO	2	P9
GNDPLL0	GNDPLL	GNDPLL	N8
VCCPLL0	VCCPLL	VCCPLL	L8
IOB_84	PIO	2	R10
IOB_85	PIO	2	L10
IOB_86	PIO	2	P10
IOB_87	PIO	2	N10
IOB_88	PIO	2	T10
IOB_89	PIO	2	T11
IOB_90	PIO	2	-
IOB_91	PIO	2	T15
IOB_92	PIO	2	T14
IOB_93	PIO	2	M11
IOB_94	PIO	2	T13
IOB_96	PIO	2	-
IOB_98	PIO	2	N12
IOB_99	PIO	2	L11
IOB_100	PIO	2	T16
IOB_101	PIO	2	M12
IOB_102	PIO	2	R16
IOB_103_CBSEL0	PIO	2	K11
IOB_104_CBSEL1	PIO	2	P13
CDONE	CONFIG	2	M10
CRESET_B	CONFIG	2	N11
IOB_105_SDO	SPI	SPI	P12
IOB_106_SDI	SPI	SPI	P11
IOB_107_SCK	SPI	SPI	R11
IOB_108_SS	SPI	SPI	R12
VCC_SPI	SPI	SPI	N13
IOR_109	PIO	1	R14
IOR_110	PIO	1	R15
IOR_111	PIO	1	P14
IOR_112	PIO	1	P15
NC	NC	NC	N14
IOR_113	PIO	1	P16
IOR_114	PIO	1	M13
IOR_115	PIO	1	M14
IOR_116	PIO	1	L12
IOR_117	PIO	1	N16
IOR_118	PIO	1	L13
IOR_119	PIO	1	L14
IOR_120	PIO	1	K12
IOR_121	PIO	1	M16
IOR_122	PIO	1	J10
IOR_123	PIO	1	M15
IOR_125	PIO	1	-
IOR_126	PIO	1	J11
IOR_127	PIO	1	L16
IOR_128	PIO	1	K13
IOR_129	PIO	1	K14
IOR_130	PIO	1	J15
IOR_131	PIO	1	K15
IOR_133	PIO	1	K16
IOR_134	PIO	1	J14
IOR_135	PIO	1	-
IOR_136	PIO	1	J12
IOR_137	PIO	1	J13
IOR_138	PIO	1	J16
IOR_139	PIO	1	H13
IOR_140_GBIN3	GBIN	1	H11
IOR_141_GBIN2	GBIN	1	H16
IOR_142	PIO	1	H14
IOR_143	PIO	1	G16
IOR_144	PIO	1	H12
IOR_145	PIO	1	G15
IOR_146	PIO	1	G10
IOR_147	PIO	1	F16
IOR_148	PIO	1	G11
IOR_149	PIO	1	F15
IOR_150	PIO	1	G14
IOR_151	PIO	1	E16
IOR_152	PIO	1	G13
IOR_153	PIO	1	D16
IOR_154	PIO	1	G12
IOR_155	PIO	1	F14
IOR_156	PIO	1	F12
IOR_157	PIO	1	D15
IOR_158	PIO	1	F11
IOR_159	PIO	1	-
IOR_160	PIO	1	E14
IOR_161	PIO	1	C16
IOR_162	PIO	1	F13
IOR_165	PIO	1	B16
IOR_166	PIO	1	E13
IOR_167	PIO	1	D14
VPP_2V5	VPP	VPP	E12
VPP_FAST	VPP	VPP	D12
IOT_168	PIO	0	C14
IOT_169	PIO	0	B15
IOT_170	PIO	0	D13
IOT_171	PIO	0	B14
IOT_172	PIO	0	C12
IOT_173	PIO	0	E11
IOT_174	PIO	0	C13
IOT_176	PIO	0	A16
IOT_177	PIO	0	A15
IOT_178	PIO	0	B13
IOT_179	PIO	0	E10
IOT_180	PIO	0	C11
IOT_181	PIO	0	D11
IOT_182	PIO	0	B12
IOT_183	PIO	0	B10
IOT_184	PIO	0	B11
IOT_185	PIO	0	C10
IOT_186	PIO	0	A10
IOT_187	PIO	0	A11
IOT_188	PIO	0	-
IOT_189	PIO	0	-
IOT_190	PIO	0	D10
IOT_191	PIO	0	C9
IOT_192	PIO	0	E9
IOT_193	PIO	0	D9
IOT_194	PIO	0	A9
IOT_195	PIO	0	-
VCCPLL1	VCCPLL	VCCPLL	E8
GNDPLL1	GNDPLL	GNDPLL	E7
IOT_196	PIO	0	F9
IOT_197_GBIN1	GBIN	0	C8
IOT_198_GBIN0	GBIN	0	F7
IOT_199	PIO	0	B9
IOT_200	PIO	0	D8
IOT_201	PIO	0	-
IOT_202	PIO	0	-
IOT_203	PIO	0	B8
IOT_205	PIO	0	A7
IOT_206	PIO	0	C7
IOT_207	PIO	0	B7
IOT_208	PIO	0	B6
IOT_209	PIO	0	C6
IOT_210	PIO	0	D7
IOT_211	PIO	0	A6
IOT_212	PIO	0	D6
IOT_213	PIO	0	A5
IOT_214	PIO	0	B5
IOT_215	PIO	0	E6
IOT_216	PIO	0	B4
GND	GND	GND	A12
IOT_218	PIO	0	A2
GND	GND	GND	A4
IOT_219	PIO	0	D5
IOT_220	PIO	0	A1
GND	GND	GND	E15
IOT_221	PIO	0	C5
GND	GND	GND	G7
IOT_222	PIO	0	C4
GND	GND	GND	G8
IOT_223	PIO	0	B3
GND	GND	GND	G9
GND	GND	GND	H7
GND	GND	GND	H8
IOT_224	PIO	0	D4
GND	GND	GND	H9
IOT_225	PIO	0	E5
GND	GND	GND	J7
IOT_226	PIO	0	D3
GND	GND	GND	J8
IOT_227	PIO	0	C3
GND	GND	GND	J9
GND	GND	GND	K2
GND	GND	GND	K7
GND	GND	GND	L15
GND	GND	GND	R7
GND	GND	GND	T12
GND	GND	GND	T4
VCC	VCC	VCC	A14
VCC	VCC	VCC	F10
VCC	VCC	VCC	F6
VCC	VCC	VCC	K10
VCC	VCC	VCC	K6
VCC	VCC	VCC	L2
VCC	VCC	VCC	-
VCC	VCC	VCC	-
VCCIO_0	VCCIO	VCCIO	A13
VCCIO_0	VCCIO	VCCIO	A3
VCCIO_0	VCCIO	VCCIO	A8
VCCIO_0	VCCIO	VCCIO	F8
VCCIO_1	VCCIO	VCCIO	C15
VCCIO_1	VCCIO	VCCIO	H10
VCCIO_1	VCCIO	VCCIO	H15
VCCIO_1	VCCIO	VCCIO	N15
VCCIO_2	VCCIO	VCCIO	K8
VCCIO_2	VCCIO	VCCIO	P3
VCCIO_2	VCCIO	VCCIO	R13
VCCIO_2	VCCIO	VCCIO	R8
VCCIO_3	VCCIO	VCCIO	E1
VCCIO_3	VCCIO	VCCIO	G6
VCCIO_3	VCCIO	VCCIO	J6
VCCIO_3	VCCIO	VCCIO	N1